## 说明
项目内容 | 解释说明
图例命名 | Xx01
命名原则 | 第一部分大写字母X代表图例中文名首字母
第二部分小写字母x代表按照基本形状分类，依次由a、b、c......表示
第三部分数字代表图例排序

## 插座
序号 | 优先权 | 类型 | 个数汇总 | 命名 | 图例 | 所在项目 | 名称1 | 名称2 | 名称3 | 名称4 | 名称5 | 名称6 | 名称7
1 | 1 | 实心插座51 | 56 | Ca01 | #NAME? | 1-5.6.7.8.9.15-19.20.21.22.23-25.26.27.28.30.36-37.38-39.40.41.42.43-44.45-46.47-52.53.54.55.56-67 | 预留移动式紫外杀菌灯电源插座 | 二三极组合暗装插座 | 带保护门单相二、三极插座 | 单相二三孔安全型插座 | 安全型单相二、三极插座 | 单相二三孔组合电源插座 | 普通插座(安全型二、三极暗装插座)
2 | 1 | 实心插座51 | 27 | Ca02 | #NAME? | 7.15-19.38-39.42.47-49.50-52.56-67 | 名称1: 带保护门单相二、三极IP54型插座; 名称2: 单相二、三极带开关带防溅盖安全型插座; 名称3: 防溅安全型单相二孔、三孔暗插座; 名称4: 防尘防溅型带保护门单相三极插座
3 | 1 | 实心插座51 | 20 | Ca03 | #NAME? | 7.8.9.15-19.22.23-25.38-39.47-52 | 带保护门单相三极IP54型插座 | 带保护门三相四极IP54型插座 | 厨宝插座 | 单相三极带开关带防溅盖插座 | 安全型单相三极带开关插座 | 防尘防溅型带保护门单相三极插座
4 | 1 | 实心插座51 | 17 | Ca04 | #NAME? | 15-19.23-25.38-39.42.47-52 | 名称1: 单相二三极带开关带防溅盖安全型插座; 名称2: 安全型单相二、三极带开关插座; 名称3: 防尘防溅型带保护门单相三极插座
5 | 1 | 实心插座51 | 14 | Ca05 | #NAME? | 15-19.21.23-25.38-39.42.45-46 | 名称1: 单相三极带开关安全型插座; 名称2: 安全型单相二、三极带开关插座; 名称3: 安全型带开关单相三孔暗插座
6 | 1 | 实心插座51 | 14 | Ca06 | #NAME? | 15-19.23-25.38-39.42.47-49 | 单相三极带防溅盖安全型插座 | 安全型单相二、三极带开关插座 | 安全型单相二孔，三孔暗插座 | 带保护门单相三极插座 | 防尘防溅型带保护门单相三极插座
7 | 1 | 实心插座51 | 14 | Ca07 | #NAME? | 15-19.38-39.42.47-52 | 名称1: 单相三极带防溅盖插座; 名称2: 防尘防溅型带保护门单相三极插座
8 | 2 | 实心插座51 | 11 | Ca08 | #NAME? | 8.15-19.21.22.38-39.42 | 名称1: 带保护门单相二、三极插座; 名称2: 安全型单相三极带开关插座
9 | 2 | 实心插座51 | 11 | Ca09 | #NAME? | 15-19.21.36-37.38-39.42 | 名称1: 单相二、三极带防溅盖安全型插座
10 | 2 | 实心插座51 | 9 | Ca10 | #NAME? | 16.18.42.47-49.50-52 | 名称1: 单相二、三极安全型插座; 名称2: 防尘防溅型带保护门单相二、三极插座
11 | 2 | 实心插座51 | 8 | Ca11 | #NAME? | 8.9.22.23-25.26.27 | 名称1: 带保护门单相二、三极插座; 名称2: 烘手器插座; 名称3: 安全型单相二、三极带开关插座
12 | 2 | 实心插座51 | 8 | Ca12 | #NAME? | 7.8.47-52 | 名称1: 带保护门单相二、三极IP54型插座; 名称2: 防溅安全型单相二孔，三孔暗插座; 名称3: 防尘防溅型带保护门单相二、三极插座
13 | 2 | 实心插座51 | 8 | Ca13 | #NAME? | 8.9.47-52 | 名称1: 带保护门单相三极空调插座; 名称2: 空调挂机插座; 名称3: 单相三极带开关安全型插座
14 | 2 | 实心插座51 | 7 | Ca14 | #NAME? | 42.47-49.50-52 | 名称1: 单相三极带开关带防溅盖安全型插座; 名称2: 防尘防溅型带保护门单相三极插座
15 | 2 | 实心插座51 | 7 | Ca15 | #NAME? | 8.47-52 | 名称1: 带保护门单相三极空调插座; 名称2: 单相三极带开关安全型插座
16 | 2 | 实心插座51 | 6 | Ca16 | #NAME? | 1-5.53 | 名称1: 壁挂空调用三极暗装插座(带开关)
17 | 2 | 实心插座51 | 6 | Ca17 | #NAME? | 1-5.53 | 名称1: 柜式空调用三极暗装插座
18 | 2 | 实心插座51 | 6 | Ca18 | #NAME? | 47-52 | 名称1: 防尘防溅型带保护门单相二、三极插座
19 | 2 | 实心插座51 | 5 | Ca19 | #NAME? | 10-14 | 名称1: 带保护门的单相三孔电源插座（柜机空调插座）
20 | 2 | 实心插座51 | 5 | Ca20 | #NAME? | 10-14 | 名称1: 带保护门的单相三孔电源插座（壁挂空调插座）
21 | 2 | 实心插座51 | 5 | Ca21 | #NAME? | 36.37.38.39.42 | 名称1: 单相二、三极安全型插座 电视用
22 | 2 | 实心插座51 | 5 | Ca22 | #NAME? | 1-5 | 名称1: 储藏间用二三极组合暗装插座（带开关，此开关为照明用）
23 | 2 | 实心插座51 | 5 | Ca23 | #NAME? | 10-14 | 名称1: 带保护门的单相两孔、三孔电源插座
24 | 2 | 实心插座51 | 5 | Ca24 | #NAME? | 47-49.51-52 | 名称1: 防溅安全型单相二孔、三孔暗插座; 名称2: 防尘防溅型带保护门单相二、三极插座
25 | 2 | 实心插座51 | 5 | Ca25 | #NAME? | 15-19 | 名称1: 单相三极带防溅盖安全型插座
26 | 2 | 实心插座51 | 4 | Ca26 | #NAME? | 7.38-39.42 | 名称1: 带保护门单相二、三极IP54型插座; 名称2: 单相二、三极带开关带防溅盖安全型插座
27 | 2 | 实心插座51 | 4 | Ca27 | #NAME? | 48.49.51.52 | 名称1: 带保护门单相三级插座
28 | 2 | 实心插座51 | 4 | Ca28 | #NAME? | 8.23-25 | 名称1: 带保护门单相二、三极插座; 名称2: 安全型单相二、三极带开关插座
29 | 2 | 实心插座51 | 4 | Ca29 | #NAME? | 8.9.16.18 | 带保护门单相二、三极插座 | 单相二三孔安全型插座 | 单相三极带开关带防溅盖插座 | 安全型单相二、三极插座 | 安全型单相二孔，三孔暗插座
30 | 2 | 实心插座51 | 3 | Ca30 | #NAME? | 23-25 | 名称1: 安全型单相三极带开关插座
31 | 2 | 实心插座51 | 3 | Ca31 | #NAME? | 8.36-37 | 名称1: 带保护门单相三极空调插座
32 | 2 | 实心插座51 | 3 | Ca32 | #NAME? | 8.36-37 | 名称1: 带保护门三相四极插座
33 | 2 | 实心插座51 | 3 | Ca33 | #NAME? | 16.18.42 | 名称1: 单相二、三极安全型插座
34 | 2 | 实心插座51 | 2 | Ca34 | #NAME? | 54.55 | 名称1: 空调插座(安全型) K为柜机K1为挂机
35 | 2 | 实心插座51 | 2 | Ca35 | #NAME? | 54.55 | 名称1: 空调插座（安全型） K为柜机 K1为挂机
36 | 2 | 实心插座51 | 2 | Ca36 | #NAME? | 54.55 | 名称1: 电视插座（安全型二、三极暗装插座）
37 | 2 | 实心插座51 | 2 | Ca37 | #NAME? | 45详图、46详图 | 名称1: 安全型单相二孔、三孔暗插座
38 | 2 | 实心插座51 | 2 | Ca38 | #NAME? | 45详图、46详图 | 名称1: 安全型单相二孔、三孔暗插座
39 | 2 | 实心插座51 | 2 | Ca39 | #NAME? | 26.27 | 名称1: 安全型单相地面插座（IP67）
40 | 2 | 实心插座51 | 2 | Ca40 | #NAME? | 26.27 | 名称1: 安全型单相二、三极带开关插座
41 | 2 | 实心插座51 | 1 | Ca41 | #NAME? | 54 | 名称1: 洗衣机插座（二、三极带防溅盖安全型暗装插座，带开关）
42 | 2 | 实心插座51 | 1 | Ca42 | #NAME? | 8 | 名称1: 带保护门单相二、三极插座
43 | 2 | 实心插座51 | 1 | Ca43 | #NAME? | 8 | 名称1: 带保护门三相四极插座
44 | 2 | 实心插座51 | 1 | Ca44 | #NAME? | 9 | 名称1: 地面插座
45 | 2 | 实心插座51 | 1 | Ca45 | #NAME? | 20 | 名称1: 单相三极带开关安全型插座
46 | 2 | 实心插座51 | 1 | Ca46 | #NAME? | 22 | 名称1: 安全型单相二、三极插座
47 | 2 | 实心插座51 | 1 | Ca47 | #NAME? | 22 | 名称1: 安全型单相二、三极插座
48 | 2 | 实心插座51 | 1 | Ca48 | #NAME? | 22 | 名称1: 安全型单相三极插座
49 | 2 | 实心插座51 | 1 | Ca49 | #NAME? | 28 | 名称1: 安全型单相二、三极插座
50 | 2 | 实心插座51 | 1 | Ca50 | #NAME? | 8 | 名称1: 接线盒
51 | 2 | 实心插座51 | 1 | Ca51 | #NAME? | 27 | 名称1: 安全型单相二、三极带开关插座
1 | 1 | 空心插座41 | 28 | Cb01 | #NAME? | 1-3.5.6.9.21.30.31-35.40.41.43-44.45-46.47-52.53.54.55 | 防溅型三极暗装插座 | 卫生间插座 | 单相二、三极带防溅盖安全型插座 | 单相二三孔组合电源插座 | 防尘防溅型带保护门单相三极插座 | 密闭型插座（安全型二、三极暗装插座）
2 | 2 | 空心插座41 | 8 | Cb02 | #NAME? | 6.29.30.31-35 | 名称1: 单相二三孔组合插座; 名称2: 单相二三孔组合电源安全型插座
3 | 2 | 空心插座41 | 8 | Cb03 | #NAME? | 31、32、33、34、35、41.43-44 | 名称1: 密闭安全型单相三孔暗装插座; 名称2: 单相三孔冰箱插座
4 | 2 | 空心插座41 | 8 | Cb04 | #NAME? | 31、32、33、34、35、41.43-44 | 名称1: 密闭安全型单相三孔暗装插座; 名称2: 单相三孔洗衣机插座
5 | 2 | 空心插座41 | 8 | Cb05 | #NAME? | 31、32、33、34、35、41.43-44 | 名称1: 密闭型单相三孔暗装插座; 名称2: 单相三孔抽油烟机插座
6 | 2 | 空心插座41 | 8 | Cb06 | #NAME? | 31、32、33、34、35、41.43-44 | 名称1: 密闭安全型单相二三孔暗装插座; 名称2: 单相二、三孔厨房插座
7 | 2 | 空心插座41 | 8 | Cb07 | #NAME? | 31、32、33、34、35、41.43-44 | 名称1: 密闭安全型单相二三孔暗装插座; 名称2: 单相三孔电热水器插座
8 | 2 | 空心插座41 | 5 | Cb08 | #NAME? | 1-5 | 名称1: 洗衣机用防溅型三极暗装插座（带开关）
9 | 2 | 空心插座41 | 5 | Cb09 | #NAME? | 1-5 | 名称1: 卫生间用防溅型二三极组合暗装插座
10 | 2 | 空心插座41 | 5 | Cb10 | #NAME? | 1-5 | 名称1: 厨房用防溅型二三极组合暗装插座
11 | 2 | 空心插座41 | 5 | Cb11 | #NAME? | 1-5 | 名称1: 冰箱用防溅型三极暗装插座
12 | 2 | 空心插座41 | 5 | Cb12 | #NAME? | 1-5 | 名称1: 燃气热水器用防溅型三极暗装插座
13 | 2 | 空心插座41 | 5 | Cb13 | #NAME? | 1-5 | 名称1: 油烟机用防溅型三极暗装插座
14 | 2 | 空心插座41 | 5 | Cb14 | #NAME? | 1-5 | 名称1: 燃气报警器用防溅型二三极组合暗装插座
15 | 2 | 空心插座41 | 5 | Cb15 | #NAME? | 1-5 | 名称1: 防溅型太阳能用三极暗装插座
16 | 2 | 空心插座41 | 5 | Cb16 | #NAME? | 10-14 | 名称1: IP54型带保护门的单相两孔、三孔电源插座
17 | 2 | 空心插座41 | 5 | Cb17 | #NAME? | 31、32、33、34、35 | 名称1: 安全型单相三孔暗装插座
18 | 2 | 空心插座41 | 5 | Cb18 | #NAME? | 31、32、33、34、35 | 名称1: 密闭安全型单相二三孔暗装插座
19 | 2 | 空心插座41 | 5 | Cb19 | #NAME? | 31、32、33、34、35 | 名称1: 安全型二三孔组合插座
20 | 2 | 空心插座41 | 4 | Cb20 | #NAME? | 22.23-25 | 名称1: 安全型单相二、三极插座
21 | 2 | 空心插座41 | 3 | Cb21 | #NAME? | 6.54.55 | 名称1: 台面插座; 名称2: 带保护门单相二、三极插座
22 | 2 | 空心插座41 | 3 | Cb22 | #NAME? | 41.43-44 | 名称1: 单相二、三孔防防爆插座
23 | 2 | 空心插座41 | 2 | Cb23 | #NAME? | 22.26 | 名称1: 安全型单相二、三极插座
24 | 2 | 空心插座41 | 2 | Cb24 | #NAME? | 29.30 | 名称1: 单相三孔电源安全型柜机空调插座; 名称2: 空调电源插座（柜机）; 名称3: 安全型单相三孔空调插座
25 | 2 | 空心插座41 | 2 | Cb25 | #NAME? | 36-37 | 名称1: 单相三极带防溅盖安全型插座
26 | 2 | 空心插座41 | 2 | Cb26 | #NAME? | 36-37 | 名称1: 单相三极带防溅盖安全型插座
27 | 2 | 空心插座41 | 2 | Cb27 | #NAME? | 36-37 | 名称1: 单相二、三极带开关带防溅盖安全型插座
28 | 2 | 空心插座41 | 2 | Cb28 | #NAME? | 36-37 | 名称1: 单相三极带开关带防溅盖安全型插座
29 | 2 | 空心插座41 | 2 | Cb29 | #NAME? | 36-37 | 名称1: 单相三极带开关带防溅盖安全型插座
30 | 2 | 空心插座41 | 2 | Cb30 | #NAME? | 36-37 | 名称1: 单相三极带开关带防溅盖安全型插座
31 | 2 | 空心插座41 | 2 | Cb31 | #NAME? | 36-37 | 名称1: 单相二、三极带开关带防溅盖安全型插座
32 | 2 | 空心插座41 | 2 | Cb32 | #NAME? | 36-37 | 名称1: 单相三极带防溅盖安全型插座
33 | 2 | 空心插座41 | 1 | Cb33 | #NAME? | 6 | 名称1: 单相三孔电视插座
34 | 2 | 空心插座41 | 1 | Cb34 | #NAME? | 6 | 名称1: 单相三孔烘手器插座
35 | 2 | 空心插座41 | 1 | Cb35 | #NAME? | 6 | 名称1: 单相三孔清扫插座
36 | 2 | 空心插座41 | 1 | Cb36 | #NAME? | 21 | 名称1: 单相二、三极安全型插座
37 | 2 | 空心插座41 | 1 | Cb37 | #NAME? | 22 | 名称1: 安全型单相二、三极插座
38 | 2 | 空心插座41 | 1 | Cb38 | #NAME? | 22 | 名称1: 安全型单相二、三极插座
39 | 2 | 空心插座41 | 1 | Cb39 | #NAME? | 30 | 名称1: 空调电源插座（柜机）
40 | 2 | 空心插座41 | 1 | Cb40 | #NAME? | 30 | 名称1: 空调电源插座（挂机）; 名称2: 安全型单相三孔空调插座
41 | 2 | 空心插座41 | 1 | Cb41 | #NAME? | 30 | 名称1: 密闭安全型单相三孔暗装插座

## 灯具
序号 | 优先权 | 类型 | 个数汇总 | 命名 | 图例 | 所在项目 | 名称1 | 名称2 | 名称3 | 名称4 | 名称5 | 名称6 | 名称7 | 名称8 | 名称9 | 名称10 | 名称11 | 名称12 | 名称13 | 名称14 | 名称15 | 名称16
1 | 1 | 圆形灯81 | 54 | Da01 |  | 1-5.6.7.8.9.10-14.15-19.20.21.22.23-25.26.27.28.29.30.31.32.34.35.36.37.38.39.40.41.42.43.44.45.46.47.48.49.50.51.52.53.54.55 | LED集成吸顶灯 | 防潮吸顶灯 | 防水防尘灯 | IP54型LED灯 | 卫生间灯（防水防尘） | 防水防尘节能灯 | 防潮易清洁灯具 | 吸顶灯配LED光源 | 防水防尘型吸顶灯 | 节能灯 | 防水吸顶灯 高效节能灯泡 | 防水防潮灯 | 防水灯 | 卫生间灯具（防潮型） | LED防潮型灯具
2 | 1 | 圆形灯81 | 50 | Da02 |  | 1-5.6.8.9.10-14.15-19.20.21.22.23-25.26.27.30.31.32.33.34.35.36.37.38.39.40.41.42.43.44.45.46.47.48.49.50.51.52.53 | 竖井壁灯(自带拉线开关) | 墙上座灯 | 壁灯 | 壁灯（防潮型灯具IP54） | 墙上瓷质灯头座 | 座灯 | 壁灯配LED光源 | 墙上普通座灯 高效节能灯泡 | 墙上普通壁灯 高效节能灯泡 | 裸灯座
3 | 1 | 圆形灯81 | 46 | Da03 |  | 8.10-14.15-19.20.21.26.27.28.30.31.32.33.34.35.36.37.41.43.44.45.46.50.51.52.54.55.56-67 | 壁灯 | 井道防水防尘节能壁灯 | 吸顶灯配LED光源 | 壁灯配LED光源 | 壁灯(自带声光控开关) | 人体感应壁灯 | 电梯井道壁灯 | 声光控壁灯 | 竖井壁灯 | 吸顶灯（LED型） | 壁灯（LED型）
4 | 1 | 圆形灯81 | 40 | Da04 |  | 10.14.15-16.18-19.20.21.22.23-25.26.28.31.32.33.34.35.36.37.38.39.40.41.42.43.44.56-67 | 名称1: 节能吸顶灯; 名称2: 声光控普通照明灯（内置声光控开关）; 名称3: 自带声光控照明灯; 名称4: 吸顶灯配LED光源; 名称5: A型应急吸顶，LED光源; 名称6: 声光控吸顶灯(自带声光控开关）; 名称7: 人体感应灯; 名称8: 吸顶灯; 名称9: 预留灯口（防水型）
5 | 1 | 圆形灯81 | 27 | Da05 |  | 9.22.23-25.26.27.28.38.39.40.41.42.45.46.56-67 | 名称1: A型应急照明灯（消防应急照明灯具）; 名称2: A型应急吸顶灯，LED光源; 名称3: 集中控制A型应急灯; 名称4: A型应急照明壁灯; 名称5: A型应急照明灯; 名称6: 消防应急灯（A型消防应急灯具）; 名称7: 集中电源疏散照明灯（A型）
6 | 1 | 圆形灯81 | 26 | Da06 |  | 8.9.15-19.22.26.27.31.32.34.35.40.41.42.43.44.47.48.49.50.51.52.53 | 名称1: 吸顶灯; 名称2: 筒灯; 名称3: 普通照明灯; 名称4: 吸顶灯配LED光源; 名称5: 节能灯; 名称6: 高效节能灯; 名称7: 白炽灯; 名称8: 声光控吸顶灯
7 | 1 | 圆形灯81 | 25 | Da07 |  | 6.9.20.26.27.28.45.46.48.49.50.51.52.56-67 | 名称1: 吸顶灯; 名称2: 节能吸顶灯; 名称3: 吸顶灯配LED光源
8 | 1 | 圆形灯81 | 24 | Da08 |  | 1-5.10-14.15-19.21.29.30.31.32.34.35.45.46 | 名称1: 消防应急灯(A型，LED)(疏散照明用，自带蓄电池，初装容量≥90min,自带声光控型); 名称2: 集中控制A型应急灯(自带蓄电池）; 名称3: A型应急照明灯(感应式); 名称4: 应急吸顶灯; 名称5: 应急吸顶灯（自带声光控开关）; 名称6: 消防应急灯（A型消防应急灯具)
9 | 1 | 圆形灯81 | 23 | Da09 |  | 1-5.36.37.38.39.45.46.56-67 | 名称1: 吸顶灯; 名称2: 普通照明灯; 名称3: 裸灯座（卫生间、厨房为瓷灯座; 名称4: 预留灯口
10 | 1 | 圆形灯81 | 15 | Da10 |  | 6.15.20.22.23-25.29.30.36.37.38.39.42.53 | 名称1: 带电池的应急照明灯，LED光源; 名称2: A型应急照明灯; 名称3: A型应急壁灯，LED光源; 名称4: 应急双头灯; 名称5: 集中控制A型应急灯（自带蓄电池）; 名称6: 集中控制A型应急灯; 名称7: 消防应急壁灯(A型)(疏散照明用，自带蓄电池≥90min)
11 | 1 | 圆形灯81 | 14 | Da11 |  | 7.9.21.22.23-25.29.41.43.44.50.51.52 | 名称1: 吸顶灯; 名称2: 室外吸顶灯（防水防尘 IP65）; 名称3: 防潮易清洁灯具; 名称4: 吸顶灯配LED光源; 名称5: 声光控吸顶灯（自带声光控开关）; 名称6: 球形灯; 名称7: 普通灯（自带声光控开关）; 名称8: 声光控吸顶灯
12 | 2 | 圆形灯81 | 12 | Da12 |  | 56-67 | 名称1: 吸顶灯（事故型）（LED型）
13 | 2 | 圆形灯81 | 12 | Da13 |  | 56-67 | 名称1: 放气指示灯
14 | 2 | 圆形灯81 | 12 | Da14 |  | 56-67 | 名称1: 壁灯; 名称2: 防水壁灯（LED型）
15 | 2 | 圆形灯81 | 10 | Da15 |  | 1-5.10-14 | 名称1: 消防应急壁灯(A型，LED)(疏散照明用，自带蓄电池，初装容量≥90min,自带声光控型); 名称2: 集中控制A型应急灯(自带蓄电池）
16 | 2 | 圆形灯81 | 10 | Da16 |  | 10-14.23-25.54.55 | 名称1: 声光控节能吸顶灯; 名称2: 吸顶灯配LED光源; 名称3: 吸顶灯
17 | 2 | 圆形灯81 | 7 | Da17 |  | 26.27.36.37.38.39.42 | 名称1: 吸顶灯配LED光源; 名称2: 防爆灯具
18 | 2 | 圆形灯81 | 7 | Da18 |  | 20.22.23-25.26.27 | 名称1: 节能吸顶灯; 名称2: A型应急吸顶灯，LED光源
19 | 2 | 圆形灯81 | 6 | Da19 |  | 15-16.18-19.20.21 | 名称1: 声光控壁灯（内置声光控开关）
20 | 2 | 圆形灯81 | 6 | Da20 |  | 15-19.21 | 名称1: A型应急照明壁灯（感应式）
21 | 2 | 圆形灯81 | 6 | Da21 |  | 47.48.49.50.51.52 | 名称1: 室外壁装景观灯; 名称2: 防水型室外景观壁灯
22 | 2 | 圆形灯81 | 6 | Da22 |  | 15-19.20 | 名称1: 普通照明灯
23 | 2 | 圆形灯81 | 5 | Da23 |  | 1.2.3.4.5 | 名称1: 电梯井道壁灯(带防护网防水防尘型)
24 | 2 | 圆形灯81 | 5 | Da24 |  | 10-13.40 | 名称1: A型应急照明壁灯; 名称2: 集中控制A型应急灯(自带蓄电池）
25 | 2 | 圆形灯81 | 5 | Da25 |  | 7.8.41.43.44 | 名称1: 应急照明灯（非持续性）; 名称2: A型吸顶6w; 名称3: A型吸顶6w(自带蓄电池)
26 | 2 | 圆形灯81 | 4 | Da26 |  | 31.32.34.35. | bar: 名称1
27 | 2 | 圆形灯81 | 4 | Da27 |  | 31.32.34.35. | 名称1: 应急壁灯
28 | 2 | 圆形灯81 | 4 | Da28 |  | 26.27.45.46 | 名称1: 应急疏散指示标识灯; 名称2: 消防应急标志灯具-地面疏散指示
29 | 2 | 圆形灯81 | 4 | Da29 |  | 31.32.34.35. | 名称1: 墙上应急座灯 高效节能灯泡
30 | 2 | 圆形灯81 | 4 | Da30 |  | 11.12.13.14 | 名称1: 声光控节能壁灯
31 | 2 | 圆形灯81 | 3 | Da31 |  | 41.43.44 | 名称1: 壁灯（自带声光控开关）
32 | 2 | 圆形灯81 | 3 | Da32 |  | 41.43.44 | bar: 名称1
33 | 2 | 圆形灯81 | 3 | Da33 |  | 47.48.49 | 名称1: 声光控吸顶灯
34 | 2 | 圆形灯81 | 3 | Da34 |  | 47.48.49 | 名称1: 声光控壁灯
35 | 2 | 圆形灯81 | 3 | Da35 |  | 40.45.46 | 名称1: 泳池用防潮灯; 名称2: 防水防尘灯（温泉馆）
36 | 2 | 圆形灯81 | 3 | Da36 |  | 47.48.49 | bar: 名称1
37 | 2 | 圆形灯81 | 3 | Da37 |  | 41.54.55 | 名称1: 集中控制A型应急灯; 名称2: LED应急照明灯（A型）
38 | 2 | 圆形灯81 | 3 | Da38 |  | 9.45.46 | 名称1: A型应急照明灯-壁装疏散照明灯（消防应急疏散标志灯具）; 名称2: 壁灯 A型消防应急灯具
39 | 2 | 圆形灯81 | 3 | Da39 |  | 15.17.19 | 名称1: A型应急照明灯（感应式）
40 | 2 | 圆形灯81 | 3 | Da40 |  | 7.45.46 | 名称1: 高棚灯; 名称2: 防水防尘灯（厨房）
41 | 2 | 圆形灯81 | 2 | Da41 |  | 26.27 | 名称1: 大功率双头射灯
42 | 2 | 圆形灯81 | 2 | Da42 |  | 26.27 | 名称1: 吸顶灯配LED光源
43 | 2 | 圆形灯81 | 2 | Da43 |  | 45.46 | 名称1: 吸顶灯(人体感应控制节能自息）
44 | 2 | 圆形灯81 | 2 | Da44 |  | 45.46 | 名称1: 隔爆型双头应急灯
45 | 2 | 圆形灯81 | 2 | Da45 |  | 7.8 | 名称1: 应急照明灯（非持续性）
46 | 2 | 圆形灯81 | 2 | Da46 |  | 7.8 | 名称1: 应急照明灯（非持续性）
47 | 2 | 圆形灯81 | 2 | Da47 |  | 7.8 | 名称1: 雷达感应壁灯
48 | 2 | 圆形灯81 | 2 | Da48 |  | 30.29 | 名称1: 防水防尘型吸顶灯; 名称2: 节能灯
49 | 2 | 圆形灯81 | 2 | Da49 |  | 7.8 | 名称1: 雷达感应灯
50 | 2 | 圆形灯81 | 3 | Da50 |  | 41.43.44 | 名称1: A型吸顶3w; 名称2: A型吸顶3w(自带蓄电池)
51 | 2 | 圆形灯81 | 2 | Da51 |  | 43.44 | 名称1: A型壁装10w(自带蓄电池); 名称2: A型吸顶10w(自带蓄电池)
52 | 2 | 圆形灯81 | 2 | Da52 |  | 16.18 | 名称1: A型应急照明灯（感应式）
53 | 2 | 圆形灯81 | 2 | Da53 |  | 7.8 | 名称1: 应急照明灯（非持续性）
54 | 2 | 圆形灯81 | 2 | Da54 |  | 7.8 | 名称1: 应急照明灯（非持续性）
55 | 2 | 圆形灯81 | 2 | Da55 |  | 51.52 | bar: 名称1
56 | 2 | 圆形灯81 | 2 | Da56 |  | 43.44 | 名称1: A型壁装6W（自带蓄电池）
57 | 2 | 圆形灯81 | 1 | Da57 |  | 33 | 名称1: 防水防尘型壁灯
58 | 2 | 圆形灯81 | 1 | Da58 |  | 30 | bar: 名称1
59 | 2 | 圆形灯81 | 1 | Da59 |  | 47 | 名称1: 吸顶灯
60 | 2 | 圆形灯81 | 1 | Da60 |  | 27 | 名称1: 吸顶灯配LED光源
61 | 2 | 圆形灯81 | 1 | Da61 |  | 40 | 名称1: A型应急照明壁灯
62 | 2 | 圆形灯81 | 1 | Da62 |  | 8 | 名称1: LED面板灯
63 | 2 | 圆形灯81 | 1 | Da63 |  | 50 | bar: 名称1
64 | 2 | 圆形灯81 | 1 | Da64 |  | 6 | 名称1: 三色门灯
65 | 2 | 圆形灯81 | 1 | Da65 |  | 20 | 名称1: 防潮易清洁灯具
66 | 2 | 圆形灯81 | 1 | Da66 |  | 55 | 名称1: LED防潮型灯具（B型）
67 | 2 | 圆形灯81 | 1 | Da67 |  | 40 | 名称1: A型应急照明吸顶安装
68 | 2 | 圆形灯81 | 1 | Da68 |  | 8 | 名称1: IP54型LED灯
69 | 2 | 圆形灯81 | 1 | Da69 |  | 8 | 名称1: IP54型雷达感应灯
70 | 2 | 圆形灯81 | 1 | Da70 |  | 8 | 名称1: IP54型LED壁灯
71 | 2 | 圆形灯81 | 1 | Da71 |  | 7 | 名称1: 安全照明灯
72 | 2 | 圆形灯81 | 1 | Da72 |  | 7 | bar: 名称1
73 | 2 | 圆形灯81 | 1 | Da73 |  | 21 | 名称1: 普通照明灯
74 | 2 | 圆形灯81 | 1 | Da74 |  | 21 | 名称1: 普通照明灯
75 | 2 | 圆形灯81 | 1 | Da75 |  | 20 | 名称1: A型应急照明灯
76 | 2 | 圆形灯81 | 1 | Da76 |  | 7 | 名称1: 应急照明灯（非持续性）
77 | 2 | 圆形灯81 | 1 | Da77 |  | 7 | 名称1: 应急照明灯（非持续性）; 名称2: 应急照明灯（非持续性）
78 | 2 | 圆形灯81 | 1 | Da78 |  | 6 | 名称1: 嵌入式高效雾面面板灯
79 | 2 | 圆形灯81 | 1 | Da79 |  | 6 | 名称1: 节能筒灯
80 | 2 | 圆形灯81 | 1 | Da80 |  | 40 | 名称1: 灯头自在声光控延时开关照明灯
81 | 2 | 圆形灯81 | 1 | Da81 |  | 40 | 名称1: 电梯井道壁灯
82 | 1 | 方形灯50 | 63 | Db01 |  | 1-5.6.7.8.9.10-14.15-19.20.21.22.23-25.26.27.28.29.30.31.32.34.35.36.37.38.39.40.41.42.43.44.45.46.47.48.49.53.54.55.56-67 | 消防安全出口标志灯(A型，LED)(疏散照明用，自带蓄电池≥90min) | 安全出口灯LED光源 | 疏散出口标志灯（小型标志灯，持续型） | A型应急照明灯-疏散出口标志灯（消防应急疏散标志灯具） | 集中控制A型安全出口指示灯（自带电源） | A型消防应急标志灯具-疏散出口 | A型疏散出口灯 | 疏散出口标志灯 | 集中控制A型疏散出口标志灯（自带蓄电池） | A型消防应急标志灯具一安全出口 | A型疏散出口标志灯 | 疏散出口标志灯（自带蓄电池） | 疏散出口标志灯（A型消防应急灯具） | 安全出口标志灯 | 消防安全出口多信息复合标志灯(A型)(疏散照明用，自带蓄电池≥90min) | LED安全出口标志灯(A型）
83 | 1 | 方形灯50 | 51 | Db02 |  | 1-5.6.7.8.9.10-14.15-19.20.21.29.30.31.32.34.35.36.37.38.39.40.42.45.46.47.48.49.53.56-67 | 消防疏散指示标志灯(A型，LED)(疏散照明用，自带蓄电池≥90min) | 疏散指示灯 LED光源 | 单面单向疏散指示标志灯(小型标志灯，持续型） | A型应急照明灯-方向标志灯（消防应急疏散标志灯具） | 集中控制A型疏散标志灯（自带蓄电池） | A型消防应急标志灯具-疏散指示灯 | 疏散指示灯标志灯 | 方向标志灯(A型消防应急灯具) | 疏散指示标志灯 | 消防疏散指示标志灯(A型)(疏散照明用，自带蓄电池≥90min) | 疏散指示灯标志（向左）
84 | 1 | 方形灯50 | 58 | Db03 |  | 1-5.6.7.8.9.10-14.15-19.20.21.22.23-25.28.29.30.31.32.34.35.36.37.38.39.40.42.45.46.47.48.49.53.54.55.56-67 | 消防疏散指示标志灯(A型，LED)(疏散照明用，自带蓄电池≥90min) | 疏散指示灯 LED光源 | 单面单向疏散指示标志灯(小型标志灯，持续型） | A型应急照明灯-方向标志灯（消防应急疏散标志灯具） | 集中控制A型疏散标志灯（自带蓄电池） | A型消防应急标志灯具-疏散指示灯 | 疏散指示灯标志灯 | 方向标志灯(A型消防应急灯具) | 疏散指示标志灯 | 消防疏散指示标志灯(A型)(疏散照明用，自带蓄电池≥90min) | LED疏散指示灯（A型） | 疏散指示灯标志（向右） | 疏散指示灯
85 | 1 | 方形灯50 | 40 | Db04 |  | 6.7.8.9.15-19.20.21.29.30.31.32.34.35.36.37.38.39.41.42.43.44.45.46.55.56-67 | 疏散出口灯 LED光源 | 安全出口标志灯（小型标志灯，持续型） | A型应急照明灯-安全出口标志灯（消防应急疏散标志灯具） | A型消防应急标志灯具-安全出口 | 安全出口标志灯 | 集中控制A型安全出口标志灯（自带蓄电池） | A型安全出口标志灯 | 安全出口标志灯（自带蓄电池） | 安全出口标志灯（A型消防应急灯具） | 安全出口灯
86 | 1 | 方形灯50 | 34 | Db05 |  | 1-5.9.10-14.15-19.20.21.26.27.28.30.31.32.34.35.36.37.38.39.42.45.46.53 | 名称1: 楼层标志灯(A型，LED)(疏散照明用，自带蓄电池≥90min); 名称2: A型应急照明灯-楼层标志灯（消防应急疏散标志灯具）; 名称3: 集中控制A型楼层标志灯（自带蓄电池）; 名称4: A型消防应急标志灯具-楼层显示; 名称5: 楼层号牌显示灯; 名称6: LED楼层标志灯; 名称7: 楼层指示灯; 名称8: 楼层标志灯（A型消防应急灯具）; 名称9: 楼层标志灯(A型)(疏散照明用，自带蓄电池≥90min)
87 | 1 | 方形灯50 | 24 | Db06 |  | 15-19.20.21.40.45.46.54.55.56-67 | 名称1: A型消防应急标志灯具-疏散指示灯; 名称2: 方向标志灯（A型消防应急灯具）; 名称3: LED疏散指示型（A型）; 名称4: 疏散指示标志（双向）
88 | 1 | 方形灯50 | 19 | Db07 |  | 1-5.9.22.23-25.26.27.36.37.41.43.44.45.46 | 名称1: 消防疏散指示双面标志灯(A型，LED)(疏散照明用，自带蓄电池≥90min); 名称2: A型应急照明灯-双面方向标志灯（消防应急疏散标志灯具）; 名称3: 双面单向疏散指示灯; 名称4: 双面单向疏散指示灯（中型）; 名称5: 集中控制A型双面方向标志灯（自带蓄电池）; 名称6: A型双面方向标志灯; 名称7: 双面方向标志灯（自带蓄电池）; 名称8: 双面方向标志灯（单向）-A型消防应急灯具
89 | 1 | 方形灯50 | 18 | Db08 |  | 29.31.32.34.35.40.56-67 | 名称1: 双面方向标志灯（单向）; 名称2: A型消防应急标志灯具-双向疏散指示灯
90 | 2 | 方形灯50 | 13 | Db09 |  | 40.56-67 | 名称1: A型消防应急标志灯具-楼层显示; 名称2: 楼层标志灯
91 | 2 | 方形灯50 | 12 | Db10 |  | 56-67 | 名称1: 疏散指示标志(向前）
92 | 2 | 方形灯50 | 6 | Db11 |  | 15-19.21 | 名称1: A型消防应急标志灯具-禁止进入标志灯
93 | 2 | 方形灯50 | 6 | Db12 |  | 15-19.40 | 名称1: 消防控制室标志灯; 名称2: A型消防应急标志灯具-消防控制室标志灯
94 | 2 | 方形灯50 | 6 | Db13 |  | 38.39.41.42.43.44 | 名称1: 集中控制A型多信息复合标志灯; 名称2: A型双面多信息复合标志灯; 名称3: A型消防应急标志灯具-多信息复合标志灯; 名称4: 双面多信息复合标志灯(自带蓄电池）
95 | 2 | 方形灯50 | 6 | Db14 |  | 15-19.21 | 名称1: A型消防应急标志灯具-多信息复合标志灯
96 | 2 | 方形灯50 | 6 | Db15 |  | 6.7.22.23-25 | 名称1: LED地脚夜灯; 名称2: 应急照明灯（非持续性）; 名称3: 楼层号牌显示灯
97 | 2 | 方形灯50 | 5 | Db16 |  | 10.11.12.13.14 | 名称1: 集中控制A型疏散指示灯（自带蓄电池）
98 | 2 | 方形灯50 | 5 | Db17 |  | 22.23-25.28 | 名称1: A型安全出口灯
99 | 2 | 方形灯50 | 4 | Db18 |  | 9.41.43.44 | 名称1: A型应急照明灯-多信息复合标志灯（消防应急疏散标志灯具）; 名称2: A型单面多信息复合标志灯; 名称3: 单面多信息复合标志灯（自带蓄电池）
100 | 2 | 方形灯50 | 4 | Db19 |  | 30.45.46.54 | 名称1: 多信息复合标志灯; 名称2: 单面多信息复合标志灯-A型消防应急灯具; 名称3: 多信息复合标志灯（A型）
101 | 2 | 方形灯50 | 4 | Db20 |  | 29.30.45.46 | 名称1: 多信息复合标志灯; 名称2: 双面多信息复合标志灯; 名称3: 双面多信息复合标志灯-A型消防应急灯具
102 | 2 | 方形灯50 | 4 | Db21 |  | 22.23-25 | 名称1: 多信息复合标志灯
103 | 2 | 方形灯50 | 3 | Db22 |  | 41.43.44 | 名称1: 方向标志灯（自带蓄电池）; 名称2: A型方向标志灯
104 | 2 | 方形灯50 | 3 | Db23 |  | 41.43.44 | 名称1: 楼层标志灯（自带蓄电池）; 名称2: A型楼层标志灯
105 | 2 | 方形灯50 | 3 | Db24 |  | 6.26.27 | 名称1: 多功能复合标志灯 LED光源; 名称2: A型安全出口灯
106 | 2 | 方形灯50 | 3 | Db25 |  | 23-25 | 名称1: 火灾禁入标志灯
107 | 2 | 方形灯50 | 3 | Db26 |  | 41.43.44 | 名称1: A型应急照明配电箱
108 | 2 | 方形灯50 | 2 | Db27 |  | 45.46 | 名称1: 隔爆型出口标志灯 Exd Ⅱ BT6
109 | 2 | 方形灯50 | 2 | Db28 |  | 7.8 | 名称1: 双面疏散指示标志灯(小型标志灯，持续型）
110 | 2 | 方形灯50 | 2 | Db29 |  | 7.8 | 名称1: 双面多信息复合标志灯(小型标志灯，持续型）
111 | 2 | 方形灯50 | 2 | Db30 |  | 26.27 | 名称1: 疏散指示灯
112 | 2 | 方形灯50 | 2 | Db31 |  | 26.27 | 名称1: 多信息复合标志灯(LED）
113 | 2 | 方形灯50 | 2 | Db32 |  | 26.27 | 名称1: 双面多信息复合标志灯(LED）
114 | 2 | 方形灯50 | 2 | Db33 |  | 26.27 | 名称1: 双面单向疏散指示灯(中型）
115 | 2 | 方形灯50 | 2 | Db34 |  | 7.8 | 名称1: 楼层指示标志灯(小型标志灯持续型)
116 | 2 | 方形灯50 | 1 | Db35 |  | 7 | 名称1: 单面单向疏散指示标志灯(小型标志灯，持续型）
117 | 2 | 方形灯50 | 1 | Db36 |  | 7 | 名称1: 单面单向疏散指示标志灯(小型标志灯，持续型）
118 | 2 | 方形灯50 | 1 | Db37 |  | 7 | 名称1: 疏散出口标志灯(小型标志灯,持续型）
119 | 2 | 方形灯50 | 1 | Db38 |  | 7 | 名称1: 安全出口标志灯（小型标志灯，持续型）
120 | 2 | 方形灯50 | 1 | Db39 |  | 6 | 名称1: 楼层指示标志灯 LED光原
121 | 2 | 方形灯50 | 1 | Db40 |  | 6 | 名称1: 避难间入口标志灯
122 | 2 | 方形灯50 | 1 | Db41 |  | 6 | 名称1: 避难间出口标志灯
123 | 2 | 方形灯50 | 1 | Db42 |  | 27 | 名称1: 单面方向标志灯(中型）
124 | 2 | 方形灯50 | 1 | Db43 |  | 41 | 名称1: A型消防应急标志灯具-出入指示/禁止入内
125 | 2 | 方形灯50 | 1 | Db44 |  | 42 | 名称1: A型消防应急标志灯具-出口指示/禁止入内
126 | 2 | 方形灯50 | 1 | Db45 |  | 20 | 名称1: A型消防应急标志灯具-多信息复合标志灯
127 | 2 | 方形灯50 | 1 | Db46 |  | 40 | 名称1: A型消防应急标志灯具- 禁止进入标志灯
128 | 2 | 方形灯50 | 1 | Db47 |  | 40 | 名称1: A型消防应急标志灯具-多信息复核标志灯
129 | 2 | 方形灯50 | 1 | Db48 |  | 40 | 名称1: A型消防应急标志灯具-多信息复核标志灯
130 | 2 | 方形灯50 | 1 | Db49 |  | 40 | 名称1: A型消防应急标志灯具一疏散通道标志灯
131 | 2 | 方形灯50 | 1 | Db50 |  | 40 | 名称1: A型消防应急标志灯具-安全出口+禁止进入标志灯
132 | 1 | 线条灯51 | 50 | Dc01 |  | 1-5.6.8.9.10-14.15-19.20.21.22.23-25.26.27.29.38.39.41.42.43.44.45.46.53.54.55.56-67 | 名称1: 单管荧光灯; 名称2: 单管LED灯; 名称3: T5单管LED灯; 名称4: 单管盒式 LED灯; 名称5: 单管高效节能黑板灯; 名称6: 单管荧光灯(蝙蝠翼，黑版专用); 名称7: 单管荧光灯（LED型）
133 | 1 | 线条灯51 | 46 | Dc02 |  | 6.7.8.9.10-14.20.21.22.23-25.26.27.29.30.33.38.39.40.41.42.43.44.45.46.51.52.53.54.55.56-67 | 名称1: 双管荧光灯; 名称2: 双管LED灯; 名称3: T5双管LED灯; 名称4: 双管应急LED灯; 名称5: 双管盒式 LED灯; 名称6: 双管荧光灯 Ra大于80; 名称7: 双管荧光灯（LED型）
134 | 1 | 线条灯51 | 16 | Dc03 |  | 9.40.45.46.56-67 | 名称1: 三管荧光灯; 名称2: 三管盒式 LED灯; 名称3: 三管荧光灯（LED型）
135 | 1 | 线条灯51 | 14 | Dc04 |  | 7.10-14.22.23-25.26.27.45.46 | 名称1: 单管LED灯; 名称2: 壁装单管荧光灯; 名称3: T5单管LED灯; 名称4: 壁装单管LED灯
136 | 1 | 线条灯51 | 13 | Dc05 |  | 30.56-67 | 名称1: 防水防尘型双管 LED灯; 名称2: 双管防水防尘照明灯(LED型）
137 | 1 | 线条灯51 | 12 | Dc06 |  | 56-67 | 名称1: 单管防水防尘照明灯(LED型）
138 | 1 | 线条灯51 | 12 | Dc07 |  | 1-5.15-19.20.53 | 名称1: B型应急照明单管灯; 名称2: 消防应急单管LED灯(备用照明用，自带蓄电池≥180min); 名称3: T5单管LED灯; 名称4: 应急单管高效节能荧光灯(自带蓄电池，≥180min)
139 | 1 | 线条灯51 | 9 | Dc08 |  | 6.15-19.20.36.37 | 名称1: 双管荧光灯; 名称2: B型应急照明双管灯; 名称3: T5高效节能双管荧光灯; 名称4: 应急双管LED灯(自带蓄电池）
140 | 2 | 线条灯51 | 9 | Dc09 |  | 1-5.16.18.36.37 | 名称1: B型应急照明单管壁灯; 名称2: 消防应急单管LED壁灯(备用照明用，自带蓄电池≥180min)
141 | 2 | 线条灯51 | 6 | Dc10 |  | 30.31.32.34.35.40 | 名称1: 双管应急 LED灯; 名称2: 应急照明双管灯
142 | 2 | 线条灯51 | 5 | Dc11 |  | 1.2.3.4.5 | 名称1: 消防应急单管防水防尘LED壁灯(备用照明用，自带蓄电池≥180min)
143 | 2 | 线条灯51 | 5 | Dc12 |  | 6.7.8.20.21 | 名称1: 嵌入式白色钢板格栅荧光灯; 名称2: 双管LED灯; 名称3: LED护眼面板灯; 名称4: 双管荧光灯
144 | 2 | 线条灯51 | 5 | Dc13 |  | 31.32.34.35.40 | 名称1: 单管应急LED灯; 名称2: 应急照明单管灯
145 | 2 | 线条灯51 | 5 | Dc14-1 |  | 1.2.3.4.5 | 名称1: 线条灯，LED灯; 名称2: 1m;15W;DC24V;IP65
146 | 2 | 线条灯51 | 5 | Dc14-2 |  | 1.2.3.4.5 | 名称2: 0.5m;8W;DC24V;IP65
147 | 2 | 线条灯51 | 5 | Dc14-3 |  | 1.2.3.4.5 | 名称2: 0.3m;5W;DC24V;IP65
148 | 2 | 线条灯51 | 5 | Dc15-1 |  | 1.2.3.4.5 | 名称1: 洗墙灯，LED灯; 名称2: 1m;24W;DC24V;IP65
149 | 2 | 线条灯51 | 5 | Dc15-2 |  | 1.2.3.4.5 | 名称2: 0.5m;12W;DC24V;IP65
150 | 2 | 线条灯51 | 5 | Dc15-3 |  | 1.2.3.4.5 | 名称2: 0.3m;8W;DC24V;IP65
151 | 2 | 线条灯51 | 4 | Dc16 |  | 7.8.45.46 | 名称1: 单管IP54型LED灯; 名称2: 密闭型单管LED灯
152 | 2 | 线条灯51 | 4 | Dc17 |  | 34.35.45.46 | 名称1: 单管应急LED壁灯; 名称2: 自带蓄电池壁装单管 LED灯
153 | 2 | 线条灯51 | 3 | Dc18 |  | 41.43.44 | 名称1: T5防水防尘高效节能单管荧光灯; 名称2: 防水单管荧光灯
154 | 2 | 线条灯51 | 3 | Dc19 |  | 41.43.44 | 名称1: T5防水防尘高效节能双管荧光灯; 名称2: 防水双管荧光灯
155 | 2 | 线条灯51 | 3 | Dc20 |  | 23-25 | 名称1: T5单管LED紫外消毒灯
156 | 2 | 线条灯51 | 3 | Dc21 |  | 6.9.21 | 名称1: 嵌入式高效雾面格栅灯; 名称2: LED方灯; 名称3: LED吸顶灯
157 | 2 | 线条灯51 | 3 | Dc22 |  | 6.8.21 | 名称1: 单管格栅灯; 名称2: LED护眼面板灯; 名称3: 单管荧光灯
158 | 2 | 线条灯51 | 3 | Dc23 |  | 23-25 | 名称1: T5单管LED灯
159 | 2 | 线条灯51 | 3 | Dc24 |  | 41.43.44 | 名称1: 防爆单管荧光灯
160 | 2 | 线条灯51 | 3 | Dc25 |  | 47.48.49 | 名称1: 单管LED灯; 名称2: 单管荧光灯
161 | 2 | 线条灯51 | 3 | Dc26 |  | 47.48.49 | 名称1: 双管LED灯; 名称2: 双管荧光灯
162 | 2 | 线条灯51 | 2 | Dc27 |  | 6.8 | 名称1: 嵌入式白色钢板格栅荧光灯; 名称2: LED护眼面板灯
163 | 2 | 线条灯51 | 2 | Dc28 |  | 30、50 | 名称1: 单管应急LED灯，防水防尘型; 名称2: 单管荧光灯
164 | 2 | 线条灯51 | 2 | Dc29 |  | 45.46 | 名称1: 自带蓄电池单管盒式 LED灯
165 | 2 | 线条灯51 | 2 | Dc30 |  | 51.52 | 名称1: 单管LED灯; 名称2: 单管防水防尘照明灯(LED型）
166 | 2 | 线条灯51 | 2 | Dc31 |  | 45.46 | 名称1: 隔爆型荧光灯 Exd Ⅱ BT5
167 | 2 | 线条灯51 | 2 | Dc32 |  | 45.46 | 名称1: 密闭型双管LED灯
168 | 2 | 线条灯51 | 2 | Dc33 |  | 45.46 | 名称1: 自带蓄电池双管盒式 LED灯
169 | 2 | 线条灯51 | 2 | Dc34 |  | 6.9 | 名称1: 嵌入式乳白面板荧光灯; 名称2: LED方灯
170 | 2 | 线条灯51 | 1 | Dc35 |  | 7 | 名称1: 双管IP54型LED灯
171 | 2 | 线条灯51 | 1 | Dc36 |  | 28 | 名称1: 防水防尘双管LED灯
172 | 2 | 线条灯51 | 1 | Dc37 |  | 29 | 名称1: 防水防尘型单管荧光灯
173 | 2 | 线条灯51 | 1 | Dc38 |  | 29 | 名称1: 单管应急荧光灯
174 | 2 | 线条灯51 | 1 | Dc39 |  | 30 | 名称1: 单管LED灯
175 | 2 | 线条灯51 | 1 | Dc40 |  | 30 | 名称1: 紫外线消毒灯
176 | 2 | 线条灯51 | 1 | Dc41 |  | 8 | 名称1: 单管荧光灯（黑板灯）
177 | 2 | 线条灯51 | 1 | Dc42 |  | 50 | 名称1: 单管荧光灯
178 | 2 | 线条灯51 | 1 | Dc43 |  | 9 | 名称1: 单管LED灯（黑板灯）
179 | 2 | 线条灯51 | 1 | Dc44 |  | 30 | 名称1: 双管LED灯
180 | 2 | 线条灯51 | 1 | Dc45 |  | 40 | 名称1: 应急照明双管灯
181 | 2 | 线条灯51 | 1 | Dc46 |  | 6 | 名称1: 防尘防水双管荧光灯
182 | 2 | 线条灯51 | 1 | Dc47 |  | 21 | 名称1: 双端直管形紫外线杀菌灯

## 开关
序号 | 优先权 | 类型 | 个数汇总 | 命名 | 图例 | 所在项目 | 名称1 | 名称2 | 名称3 | 名称4 | 名称5 | 名称6 | 名称7 | 名称8 | 名称9 | 名称10
1 | 1 | 空心圆 | 21 | Ka01 |  | 8强、23-1、24-1、25-1、31、32、33、34、35、56说明 | 名称1: 风机盘管调速开关; 名称2: 风机盘管控制面板; 名称3: 温控开关
2 | 1 | 空心圆 | 10 | Ka02 |  | 6、7、8强、29、30、31、32、33、34、35 | 名称1: 双联单控开关; 名称2: 双联单控跷板开关; 名称3: 双联单控暗开关
3 | 1 | 空心圆 | 10 | Ka03 |  | 6、7、8强、29、30、31、32、33、34、35 | 名称1: 三联单控开关; 名称2: 三联单控跷板开关; 名称3: 三联单控暗开关
4 | 1 | 空心圆 | 10 | Ka04 |  | 7、10、11、12、13、14、30、41、43、44 | 名称1: 单联双控开关; 名称2: 防溅型双控开关; 名称3: 异地双控开关
5 | 2 | 空心圆 | 8 | Ka05 |  | 7、8强、15、16、17、18、19、20 | 名称1: 双联单控IP54型开关; 名称2: 双联单控带防溅盖开关
6 | 2 | 空心圆 | 8 | Ka06 |  | 6、29、30、31、32、33、34、35 | 名称1: 单联单控开关; 名称2: 单联单控跷板开关; 名称3: 单联单控暗开关
7 | 2 | 空心圆 | 8 | Ka07 |  | 7、8强、15、16、17、18、19、20 | 名称1: 三联单控IP54型开关; 名称2: 三联单控带防溅盖开关
8 | 2 | 空心圆 | 6 | Ka08 |  | 47、48、49、50、51、52 | 名称1: 单联单控拉线开关; 名称2: 拉线开关
9 | 2 | 空心圆 | 5 | Ka09 |  | 7、8强、36、37、40 | 名称1: 风机调速开关; 名称2: 新风开关; 名称3: 风盘控制面板; 名称4: 风机盘管开关
10 | 2 | 空心圆 | 4 | Ka10 |  | 7、8强、16、18 | 名称1: 单联单控IP54型开关; 名称2: 单联单控带防溅盖开关
11 | 2 | 空心圆 | 4 | Ka11 |  | 15、17、19、20 | 名称1: 单联单控带防溅盖开关
12 | 2 | 空心圆 | 4 | Ka12 |  | 22、23-1、24-1、25-1 | 名称1: 异地控制按钮
13 | 2 | 空心圆 | 3 | Ka13 |  | 27、29、30 | 名称1: 吊顶式热回收机组开关设备自带; 名称2: 温控开关
14 | 2 | 空心圆 | 3 | Ka14 |  | 6、7、8强 | 名称1: 开关; 名称2: 单联单控开关
15 | 2 | 空心圆 | 2 | Ka15 |  | 7、8强 | 名称1: 温湿度控制开关
16 | 2 | 空心圆 | 2 | Ka16 |  | 6、30 | 名称1: 红外移动探测加光控开关; 名称2: 声光控开关
17 | 2 | 空心圆 | 2 | Ka17 |  | 54、55 | 名称1: 风扇开关
18 | 2 | 空心圆 | 1 | Ka18 |  | 7 | 名称1: 智慧照明控制面板
19 | 2 | 空心圆 | 1 | Ka19 |  | 21 | 名称1: 触摸、声光控延时开关
20 | 2 | 空心圆 | 1 | Ka20 |  | 8强 | 名称1: 2键智慧照明控制面板
21 | 2 | 空心圆 | 1 | Ka21 |  | 8强 | 名称1: 4键智慧照明控制面板
22 | 2 | 空心圆 | 1 | Ka22 |  | 8强 | 名称1: 四联单控开关
23 | 2 | 空心圆 | 1 | Ka23 |  | 6 | 名称1: 四联单控暗开关
24 | 2 | 空心圆 | 1 | Ka24 |  | 27 | 名称1: 单联单控开关
25 | 2 | 空心圆 | 1 | Ka25 |  | 27 | 名称1: 双联单控开关
26 | 2 | 空心圆 | 1 | Ka26 |  | 27 | 名称1: 三联单控开关
27 | 1 | 非空心圆 | 57 | Kb01 |  | 1、2、3、4、5、9、10、11、12、13、14、15、16、17、18、19、20、21、22、23-1、24-1、25-1、26、27、28、36、37、38、39、40、41、42、43、44、45详图、45说明、46详图、46说明、47、48、49、50、51、52、53、54、55、56说明 | 名称1: 单联单控暗装跷板开关; 名称2: 单联单控开关; 名称3: 单联跷板式暗开关; 名称4: 单联暗装开关
28 | 1 | 非空心圆 | 55 | Kb02 |  | 1、2、3、4、5、9、10、11、12、13、14、15、16、17、18、19、20、21、22、23-1、24-1、25-1、26、27、28、36、37、40、41、42、43、44、45详图、45说明、46详图、46说明、47、48、49、50、51、52、53、54、55、56说明 | 名称1: 双联单控开关; 名称2: 双联暗装开关; 名称3: 双联单控暗装跷板开关; 名称4: 双联跷板式暗开关
29 | 1 | 非空心圆 | 53 | Kb03 |  | 1、2、3、4、5、9、10、11、12、13、14、15、16、17、18、19、20、21、22、23-1、24-1、25-1、26、27、28、36、37、40、41、42、43、44、45详图、45说明、46详图、46说明、47、48、49、50、53、54、55、56说明 | 名称1: 三联单控开关; 名称2: 三联暗装开关; 名称3: 三联单控暗装跷板开关; 名称4: 三联跷板式暗开关
30 | 1 | 非空心圆 | 45 | Kb04 |  | 1、2、3、4、5、6、10、11、12、13、14、15、16、17、18、19、21、26、27、30、31、32、33、34、35、36、37、38、39、40、42、45详图、45说明、46详图、46说明、56说明 | 单联双控暗装跷板开关 | 非异地双控开关 | 双控开关 | 单联双联三联双控开关 | 异地双控开关 | 单联双控开关 | 单联双控跷板式暗开关 | 暗装双控开关
31 | 1 | 非空心圆 | 36 | Kb05 |  | 1、2、3、4、5、6、10、11、12、13、14、21、22、23-1、24-1、25-1、26、28、30、31、32、34、35、40、41、42、43、44、47、48、49、50、51、53、54、55 | 防溅型单联单控暗装跷板开关 | 密闭单极开关 | 防溅型一联单控开关 | 单联单控带防溅盖开关 | 单联单控开关 | 单联单控密闭开关 | 防潮型单联单控开关 | 单极暗装防溅式暗装跷板开关 | 单联单控密闭防水开关 | 密闭型单联单控开关
32 | 1 | 非空心圆 | 23 | Kb06 |  | 6、21、22、23-1、24-1、25-1、26、28、29、30、31、32、34、35、40、41、43、44、47、48、49、54、55 | 密闭双极开关 | 密闭型双联单控开关 | 双联单控带防溅盖开关 | 双联单控开关 | 双联单控密闭开关 | 防潮型双联单控开关 | 双极暗装防溅式暗装跷板开关
33 | 1 | 非空心圆 | 20 | Kb07 |  | 15、16、17、18、19、20、21、53、56说明 | 名称1: 触摸、声光控延时开关; 名称2: 红外感应开关
34 | 1 | 非空心圆 | 20 | Kb08 |  | 1、2、3、4、5、9、10、11、12、13、14、22、23-1、24-1、25-1、26、27、45详图、46详图、53 | 名称1: 四联单控暗装跷板开关; 名称2: 四联单控开关; 名称3: 四联跷板式暗开关
35 | 1 | 非空心圆 | 16 | Kb09 |  | 21、22、23-1、24-1、25-1、26、28、30、31、32、34、35、40、41、43、44 | 名称1: 三联单控带防溅盖开关; 名称2: 三联单控开关; 名称3: 三联单控密闭开关; 名称4: 密闭三级开关; 名称5: 防潮型三联单控开关
36 | 2 | 非空心圆 | 10 | Kb10 |  | 15、16、17、18、19、36、37、38、39、42 | 名称1: 浴霸开关
37 | 2 | 非空心圆 | 6 | Kb11 |  | 47、48、49、50、51、52 | 名称1: 红外感应开关
38 | 2 | 非空心圆 | 6 | Kb12 |  | 15、16、17、18、19、20 | 名称1: 触摸、声光控延时开关
39 | 2 | 非空心圆 | 5 | Kb13 |  | 10、11、12、13、14 | 名称1: 残疾人用定时暗开关
40 | 2 | 非空心圆 | 5 | Kb14 |  | 36、37、38、39、42 | 名称1: 单联单控带防溅盖开关
41 | 2 | 非空心圆 | 5 | Kb15 |  | 1、2、3、4、5 | 名称1: 防溅型单联双控暗装跷板开关
42 | 2 | 非空心圆 | 4 | Kb16 |  | 10、11、12、13 | 名称1: 防溅型四联单控开关
43 | 2 | 非空心圆 | 4 | Kb17 |  | 31、32、34、35 | 名称1: 储藏间照明开关（带安全型插座）
44 | 2 | 非空心圆 | 3 | Kb18 |  | 41、43、44 | 名称1: 单联单控防爆开关
45 | 2 | 非空心圆 | 3 | Kb19 |  | 47、48、49 | 名称1: 温度控制开关
46 | 2 | 非空心圆 | 3 | Kb20 |  | 23-1、24-1、25-1 | 名称1: 单联单控开关
47 | 2 | 非空心圆 | 3 | Kb21 |  | 41、43、44 | 名称1: 双联单控防爆开关
48 | 2 | 非空心圆 | 3 | Kb22 |  | 41、43、44 | 名称1: 三联单控防爆开关
49 | 2 | 非空心圆 | 2 | Kb23 |  | 45说明、46说明 | 名称1: 隔爆型灯开关
50 | 2 | 非空心圆 | 2 | Kb24 |  | 45说明、46说明 | 名称1: 残疾人报警按钮
51 | 2 | 非空心圆 | 4 | Ka12 |  | 36、37、38、39 | 名称1: 带插座的开关
52 | 2 | 非空心圆 | 3 | Ka14 |  | 41、43、44 | 名称1: 风机盘管控制面板
53 | 1 | 圆形 | 12 | Kc01 |  | 56说明 | 名称1: 紧急按钮开关
54 | 1 | 圆形 | 11 | Kc02 |  | 10、11、12、13、14、15、16、17、18、19、22 | 名称1: 紧急求助按钮; 名称2: 浴霸（照明、通风、采暖三合一）; 名称3: 86接线盒
55 | 1 | 圆形 | 8 | Kc03 |  | 15、16、17、18、19、20、21、53 | 名称1: 呼叫求助按钮（50V以下安全电压供电）; 名称2: 电采暖预留电源接线盒; 名称3: 广告灯箱预留接线盒; 名称4: 室内紧急呼叫按钮装置
56 | 1 | 圆形 | 8 | Kc04 |  | 6、7、8强、8弱、22、40、41、54、55 | 医用呼叫分机 | 紧急求救按钮 | 紧急求救按钮（自带救助呼叫拉绳 拉绳末端距地0.1米） | 残疾人紧急呼救按钮 | 室内紧急呼叫按钮装置 | 紧急呼救按钮开关
57 | 1 | 圆形 | 5 | Kc05 |  | 1、2、3、4、5 | 名称1: 温控器
58 | 1 | 圆形 | 5 | Kc06 |  | 10、11、12、13、14 | 名称1: 温控开关
59 | 1 | 圆形 | 2 | Kc07 |  | 26、27 | 名称1: 无障碍报警按钮
60 | 1 | 圆形 | 2 | Kc08 |  | 45详图、45说明、46详图、46说明 | 名称1: 温控开关; 名称2: 风盘调速开关
61 | 1 | 圆形 | 1 | Kc09 |  | 6 | 名称1: JK-1型医用脚踏开关
62 | 1 | 圆形 | 1 | Kc10 |  | 9 | 名称1: 呼救按钮
63 | 1 | 圆形 | 1 | Kc11 |  | 9 | 名称1: 温控器
64 | 2 | 长方形 | 19 | Kd01 |  | 8弱、9、36、37、38、39、42、56说明 | 名称1: 呼救信号声光显示装置; 名称2: 残疾人报警按钮; 名称3: 事故风机按钮; 名称4: 无线式电子班牌
65 | 2 | 长方形 | 12 | Kd02 |  | 56说明、56系统图 | 名称1: 紧急启停按钮
66 | 2 | 长方形 | 10 | Kd03 |  | 7、41、43、44、47、48、49、50、51、52 | 名称1: 温控器开关; 名称2: 地暖温控面板; 名称3: 温度控制器
67 | 2 | 长方形 | 4 | Kd04 |  | 22、23-1、24-1、25-1 | 名称1: 挡烟垂壁控制装置
68 | 2 | 长方形 | 4 | Kd05 |  | 15、17、19、20 | 名称1: 暖气温控阀开关
69 | 2 | 长方形 | 4 | Kd06 |  | 16、18、21、42 | 名称1: 暖气温控阀开关
70 | 2 | 长方形 | 3 | Kd07 |  | 23-1、24-1、25-1 | 名称1: 挡烟垂壁控制器
71 | 2 | 长方形 | 2 | Kd08 |  | 54、55 | 名称1: 电暖气温控器
72 | 2 | 长方形 | 2 | Kd09 |  | 45说明、46说明 | 名称1: 卷帘门控制按钮
73 | 2 | 长方形 | 2 | Kd10 |  | 45详图、46详图 | 名称1: 节电开关
74 | 2 | 长方形 | 2 | Kd11 |  | 5、6、47 | 名称1: 挡烟垂壁控制器; 名称2: 电源箱; 名称3: 壁挂电源箱
75 | 2 | 长方形 | 2 | Kd12 |  | 8强、30 | 名称1: 挡烟垂壁控制器; 名称2: 挡烟垂壁控制箱
76 | 2 | 长方形 | 1 | Kd13 |  | 8强 | 名称1: 挡烟垂壁控制按钮; 名称2: 远控启停按钮
77 | 2 | 长方形 | 1 | Kd14 |  | 30 | 名称1: 挡烟垂壁手动控制按钮